## Worksheet
B BS CURVE STAMPATE E CURVE A SETTORI
Dimensioni e Listino Prezzi
Tutte le dimensioni sono espresse in mm.La curva di diametro 120 mm non è conforme al disegno.
Ø d1 | B15 - B30 - B45 |  |  |  | B60 - B90 |  |  | BG 90°
| B 15° | B 30° | B 45° | BX 45° | B 60° | B 90° | BX 90°
| € | € | € | € | € | € | € | €
80 | 11,34 | 8,79 | 9,88 | 69,84 | 10,78 | 11,07 | 80,86 | 16,41
100 | 13,33 | 10,34 | 11,07 | 80,86 | 12,37 | 12,81 | 93,75 | 15,34
120 |  | a.r. | 21,11 |  | 24,11 | 29,19
125 | 16,62 | 12,88 | 13,38 | 101,10 | 14,23 | 16,55 | 121,30 | 18,86
140 |  |  | 18,23 |  | 18,92 | 25,24
150 | 20,54 | 15,92 | 16,55 | 121,30 | 21,11 | 22,08 | 161,73 | 25,00
160 | 21,61 | 16,74 | 17,27 |  | 22,97 | 23,99 |  | 26,98
180 | 24,74 | 19,18 | 22,08 |  | 27,83 | 30,15
200 | 29,03 | 22,50 | 24,11 |  | 31,45 | 35,29 |  | 37,91
250 | 44,57 | 34,54 | 36,64 |  | 49,06 | 56,91 |  | 64,64
280 |  |  | 37,43 |  | 55,72 | 62,78
300 | 50,85 | 39,41 | 40,59 |  | 61,65 | 69,27 |  | 77,54
315 | 57,05 | 44,21 | 47,65 |  | 66,67 | 72,04 |  | 81,35
Dimensioni e Listino Prezzi (continua)
Ød1 | BS 15° |  | € | BS 30° |  | € | BS 45° |  | € | BS 60° |  | € | BS 90° |  | €
| l | kg |  | l | kg |  | l | kg |  | l | kg |  | l | kg
mm | mm |  |  | mm |  |  | mm |  |  | mm |  |  | mm
355 | 47 | 1,41 | 61,51 | 95 | 1,70 | 61,51 | 147 | 2,26 | 71,52 | 205 | 2,80 | 94,40 | 355 | 3,75 | 94,40
400 | 53 | 1,70 | 64,37 | 107 | 2,27 | 64,37 | 166 | 2,96 | 80,09 | 231 | 3,47 | 101,56 | 400 | 5,64 | 102,98
450 | 59 | 2,20 | 72,96 | 121 | 3,00 | 72,96 | 186 | 4,00 | 92,97 | 260 | 4,70 | 123,01 | 450 | 7,00 | 131,58
500 | 66 | 2,65 | 84,40 | 134 | 3,70 | 87,25 | 207 | 4,90 | 111,56 | 289 | 6,00 | 150,18 | 500 | 8,20 | 160,19